## 报价表
连云港恒鑫通矿业有限公司货场土建施工工程报价表
序号 | 项目名称 | 项目技术要求 | 单位 | 工程量 | 工程单价（元） | 合计（元）
1 | 水泥稳定碎石底基层 | 1.厚层：25cm 2.7d无侧限抗压强度 ≧2.0MPa.水泥掺量 ≧4％.压实度≥97％ 3.其他要求详见图纸并符合相关规范要求 | ㎡／m³ | 19600／约4900
2 | 水泥稳定碎石底基层 | 1.厚层：20cm 2.7d无侧限抗压强度 ≧2.0MPa.水泥掺量 ≧4％.压实度≥97％ 3.其他要求详见图纸并符合相关规范要求 | ㎡／m³ | 19600／约3920
3 | 块料铺筑 | 1.块料品质、规格：10cm高砼连锁款 20*10*6CM 2.找平层：5cm厚中粗砂 | ㎡ | 19600
4 | 中粗砂垫层 | 1.块料品质、规格：中粗砂 2.厚度：20cm | m³ | 147.84
5 | 中粗砂包封 | 1.块料品质、规格：中粗砂 2.厚度：管底部20cm厚，管顶部50cm 3.压实度：≧97％ | m³ | 672
6 | 雨水管（主材甲供） | 1.管材材质、规格：波纹管、DN800 2.施工费：土方开挖回填、安装管道 | m | 320
7 | 雨水检查井 | 1、规格：内径1500mm 2、井盖材质以及规格：700球磨铸铁 3、垫层：M7.5水泥砂浆砌300mm厚片石 4、砌筑材料品种及规格：M7.5水泥砂浆370mm厚、MU15混凝土砖 5、抹灰：内壁采用M7.5水泥砂浆随砌随抹20mm厚 6、C20混凝土铺地50mm厚 7、C25混凝土压顶150mm厚 8、含有模板安装、拆卸 9、其他要求详见图纸 | 座 | 10
8 | 围墙 | 含土方开挖、回填、基础毛石、圈梁模板钢筋砼、墙体砌筑、粉刷、涂料 | m | 76